## Core_data
Length_cm | 50
Diameter_cm | 6.1
Area_cm2 | 29.2247
Porosity | 0.38
Permeability_mD | 10
Volume_cm3 | 1461.2333
Volume_porous_cm3 | 555.2686
Number_blocks | 50
Length_i_cm | 1
Length_jk_cm | 5.406
Sw | 1
Injection_rate_cm3-hour | 300
Surfactant_slug_vp | 0.1
Surfactant_slug_cm3 | 55.5269
Displacment_slug_vp | 2.5
Displacment_slug_cm3 | 1388.1716
Rock_density_g-cm3 | 2.65